## Sheet1
2023年开封市第一季度水质抽检结果汇总
县区 | 监测点名称 | 监测点位置 | 水样类型（出厂水或末梢水或分散式供水） | 是否消毒（是或否） | 是否为大型集中式供水 | 菌落总数（CFU/mL） | 总大肠菌群（MPN/100mL） | 耐热大肠菌群（MPN/100mL） | 大肠埃希氏菌 (MPN/100mL) | 色度（铂钴色度单位） | 浑浊度（NTU-散射浊度单位） | 嗅和味 | 肉眼可见物 | pH | 耗氧量（CODMn法，以O2计，mg/L） | 氨氮 | 氟化物（mg/L） | 溶解性总固体（mg/L） | 总硬度(以CaCO3计，mg/L） | 硫酸盐（mg/L） | 氯化物（mg/L） | 硝酸盐氮（以N计，mg/L） | 汞（mg/L） | 铅（mg/L） | 砷（mg/L） | 镉（mg/L） | 硒（mg/L） | 铝（mg/L） | 铁（mg/L） | 锰（mg/L） | 铜（mg/L） | 锌（mg/L） | 铬（六价，mg/L） | 挥发酚类（以苯酚计，mg/L） | 阴离子合成洗涤剂（mg/L） | 氰化物（mg/L） | 氯消毒为游离余氯（mg/L） | 三氯甲烷（mg/L） | 四氯化碳（mg/L） | 二氧化氯（mg/L） | 亚氯酸盐（使用二氧化氯消毒时，mg/L） | 氯酸盐（使用复合二氧化氯消毒时，mg/L） | 备注
龙亭区 | 孔堂村供水站 | 孔堂村供水站 | 出厂水 |  |  | 16 | 未检出 | 未检出 |  | 10 | 0.56 | 无异臭、异味 | 无 | 8.25 | 0.62 | ＜0.02 | 0.86 | 320 | 21.8 | 73.4 | 75 | ＜0.15 | ＜0.0001 | <0.002 | ＜0.0010 | <0.001 | ＜0.0004 | ＜0.008 | 0.23 | ＜0.05 | ＜0.05 | ＜0.05 | ＜0.004 | ＜0.002 | ＜0.050 | ＜0.002
龙亭区 | 孔堂村供水站 | 孔堂村卫生室 | 末梢水 |  |  | 37 | 未检出 | 未检出 |  | 7.5 | 0.55 | 无异臭、异味 | 无 | 8.23 | 0.52 | ＜0.02 | 0.87 | 292 | 27.1 | 73 | 74.9 | ＜0.15 | ＜0.0001 | <0.002 | ＜0.0010 | <0.001 | ＜0.0004 | ＜0.008 | 0.23 | ＜0.05 | ＜0.05 | ＜0.05 | ＜0.004 | ＜0.002 | ＜0.050 | ＜0.002
龙亭区 | 柳园口乡供水厂 | 柳园口乡水厂 | 出厂水 |  |  | 13 | 未检出 | 未检出 |  | ＜5 | 0.52 | 无异臭、异味 | 无 | 8.22 | 0.78 | ＜0.02 | 0.85 | 513 | 27.4 | 71.2 | 53.4 | ＜0.15 | ＜0.0001 | <0.002 | ＜0.0010 | <0.001 | ＜0.0004 | ＜0.008 | 0.08 | ＜0.05 | ＜0.05 | ＜0.05 | ＜0.004 | ＜0.002 | ＜0.050 | ＜0.002
龙亭区 | 柳园口乡供水厂 | 供水站门口 | 末梢水 |  |  | 49 | 未检出 | 未检出 |  | ＜5 | 0.52 | 无异臭、异味 | 无 | 8.18 | 0.49 | ＜0.02 | 0.86 | 543 | 29.6 | 71.2 | 53.4 | ＜0.15 | ＜0.0001 | <0.002 | ＜0.0010 | <0.001 | ＜0.0004 | ＜0.008 | 0.08 | ＜0.05 | ＜0.05 | ＜0.05 | ＜0.004 | ＜0.002 | ＜0.050 | ＜0.002
龙亭区 | 辛庄供水厂 | 辛庄供水厂 | 出厂水 |  |  | 22 | 未检出 | 未检出 |  | ＜5 | 0.51 | 无异臭、异味 | 无 | 8.15 | 0.55 | ＜0.02 | 0.84 | 583 | 36.1 | 133 | 53.7 | ＜0.15 | ＜0.0001 | <0.002 | ＜0.0010 | <0.001 | ＜0.0004 | ＜0.008 | 0.15 | ＜0.05 | ＜0.05 | ＜0.05 | ＜0.004 | ＜0.002 | ＜0.050 | ＜0.002
龙亭区 | 辛庄供水厂 | 北郊乡铁牛北街38号 | 末梢水 |  |  | 51 | 未检出 | 未检出 |  | ＜5 | 0.51 | 无异臭、异味 | 无 | 8.13 | 0.58 | ＜0.02 | 0.85 | 569 | 41.1 | 133 | 53.2 | ＜0.15 | ＜0.0001 | <0.002 | ＜0.0010 | <0.001 | ＜0.0004 | ＜0.008 | 0.15 | ＜0.05 | ＜0.05 | ＜0.05 | ＜0.004 | ＜0.002 | ＜0.050 | ＜0.002
龙亭区 | 私访院供水站 | 私访院供水站 | 出厂水 |  |  | 14 | 未检出 | 未检出 |  | ＜5 | 0.51 | 无异臭、异味 | 无 | 8.15 | 0.48 | ＜0.02 | 0.86 | 603 | 40.7 | 132 | 59.9 | ＜0.15 | ＜0.0001 | <0.002 | ＜0.0010 | <0.001 | ＜0.0004 | ＜0.008 | 0.13 | ＜0.05 | ＜0.05 | ＜0.05 | ＜0.004 | ＜0.002 | ＜0.050 | ＜0.002
龙亭区 | 私访院供水站 | 私房院北街38号 | 末梢水 |  |  | 17 | 未检出 | 未检出 |  | 5 | 0.53 | 无异臭、异味 | 无 | 8.22 | 0.7 | ＜0.02 | 0.85 | 591 | 41.1 | 135 | 61.6 | ＜0.15 | ＜0.0001 | <0.002 | ＜0.0010 | <0.001 | ＜0.0004 | ＜0.008 | 0.21 | ＜0.05 | ＜0.05 | ＜0.05 | ＜0.004 | ＜0.002 | ＜0.050 | ＜0.002
龙亭区 | 大马圈村供水站 | 大马圈水厂 | 出厂水 |  |  | 0 | 未检出 | 未检出 |  | 5 | 0.53 | 无异臭、异味 | 无 | 8.13 | 0.56 | ＜0.02 | 0.83 | 608 | 44.1 | 139 | 93.8 | ＜0.15 | ＜0.0001 | <0.002 | ＜0.0010 | <0.001 | ＜0.0004 | ＜0.008 | 0.23 | ＜0.05 | ＜0.05 | ＜0.05 | ＜0.004 | ＜0.002 | ＜0.050 | ＜0.002
龙亭区 | 大马圈村供水站 | 大马圈小学 | 末梢水 |  |  | 12 | 未检出 | 未检出 |  | 5 | 0.52 | 无异臭、异味 | 无 | 8.12 | 0.64 | ＜0.02 | 0.86 | 319 | 43.7 | 141 | 95 | ＜0.15 | ＜0.0001 | <0.002 | ＜0.0010 | <0.001 | ＜0.0004 | ＜0.008 | 0.23 | ＜0.05 | ＜0.05 | ＜0.05 | ＜0.004 | ＜0.002 | ＜0.050 | ＜0.002